## Sheet1
الجمهورية اللبنانية
مديرية التعليم المهني والتقني
التوزيع السنوي 2020/2021
الأختصاص: | AIRCRAFT MAINTENANCE
السنة: | TS
المادة: | ON JOB TRAINING
الأسبوع الأول | Repair a hole in an aircraft skin by using the riveted flush patch method
الأسبوع الثاني | Remove incorrectly installed rivets by drilling
الأسبوع الثالث | Bending sheet metals
الأسبوع الرابع | Selection of capacitors and inductors
الأسبوع الخامس | Selection of resistors according to their colon coding. Whetstone bridge experiment.
الأسبوع السادس | Determine the voltage drop across a P-N diode
الأسبوع السابع | Show the resistance values of the diode with forward and reverse biasing
الأسبوع الثامن | Observe the output voltage wave for of half-wave and full-wave rectifier circuits
الأسبوع التاسع | Determine the characteristics of a led
الأسبوع العاشر | Observe input and output wave forms of a transistor mounted on different configurations
الأسبوع الحادي عشر | Show the reduction on voltage gain of an amplifier when introducing a negative feedback
الأسبوع الثاني عشر | Part of the aircraft instrument practical work is limited to the second year students summer training in an aviation maintenance base
الأسبوع الثالث عشر | Work on the following with reference to the prescribed manuals: Pressure gage, pressure transmitter and pressure switch
الأسبوع الرابع عشر | Altimete Vertical speed indicatorMach meter
الأسبوع الخامس عشر | Central air data computer system
الأسبوع السادس عشر | Combined mach/airspeed indicato Gyroscopic instruments
الأسبوع السابع عشر | Compass system Engine speed indicator
الأسبوع الثامن عشر | Exhaust gas temperature Engine pressure ratio
الأسبوع التاسع عشر | Fuel quantity and fuel flow indicator
الأسبوع العشرون | Flight data recorder Flight director system